## IONIQ 5
IONIQ 5
| IONIQ 5 NE PREMIUM | IONIQ 5 NE LIMITED | IONIQ 5 NE LIMITED AWD PACKAGE
TIPO DE VEHICULO
Motor eléctrico / Potencia | Permanent Magnet Synchronous Motor 160 kW / 214 hp |  | Permanent Magnet Synchronous Motor 225 kW / 301 hp
Potencia | 214 hp |  | 301hp
Torque máximo (NM) | 350 |  | 605
Aceleración 0-100 KM/H (Conductor Solo) | 7,4 Segundos |  | 5,2 Segundos
Batería de polímero de litio-ion | 653.4 volt
Autonomía | 481 KM* | 451 KM* | 430 KM*
Tipo de Batería | Polimero de ION-Litio - 72,6kWh
Transmisión / Nº de velocidades | Caja reductora de velocidad única
Neumáticos | 235/55 R19 | 255/45 R20
Neumáticos Marca / Modelo | Michelin Primacy 4 | Michelin Pilot Sport EV
Largo /Ancho / Alto (mm) | 4.635/1.890/1.605
Distancia entre ejes (mm) | 3000
Peso bruto vehicular (kg) | 2430 |  | 2540
Capacidad maletero (L) (VDA) | 527 (min) / 1587 (max)
SEGURIDAD
Airbag | 6AB
ABS + EBD | l | l | l
Asistente de partida en pendiente HAC | l | l | l
Cámara de retroceso con guías dinámicas | l | l | l
Control de Estabilidad (ESC) | l | l | l
Monitor de Presión de Neumáticos (TPMS) | l | l | l
Sensor de estacionamiento delantero y trasero | l | l | l
Alerta de pasajeros traseros en el interior sin sensor | l | l | l
BCA - Asistencia para evitar colisiones de punto ciego | l | l | l
LKA - Asistencia de mantenimiento de carril | l | l | l
LFA - Asistente de seguimiento de carril | l | l | l
FCA JX - Asistencia para evitar colisión frontal (Giros/Cruces) | Frontal y Giros | l | l
RCCA - Alerta de detección tráfico cruzado | l | l | l
SSC - Control Crucero Adaptativo | l | l | l
Asistencia de Luces altas | l | l | l
Advertencia de atención del conductor | l | l | l
SEA- Asistente de Salida Segura | l | l | l
BVM - Monitor de Punto Ciego | - | l | l
Cámara 360° (SVM) | - | l | l
Cámara 360° - Realidad aumentada | - | l | l
EQUIPAMIENTO
Alzavidrios eléctricos totales, delanteros con auto up/down y anti-apriete | l | l | l
Asientos abatibles 60/40 | l | l | l
Cargador inalámbrico de celular | l | l | l
Climatizador Bi-Zona | l | l | l
Cluster de supervisión digital 12,3" | l | l | l
Control crucero | adaptativo
Control de audio y bluetooth al volante | l | l | l
Embellecedores Exteriores color Chrome Coating | Color Negro | l | l
Encendido de luces automático | l | l | l
Espejo retrovisor electrocrómico | l | l | l
Freno de mano electrónico con Auto hold | l | l | l
Kit de movilidad temporal | l | l | l
Llantas de aleación | 19" | 20"
Llave inteligente con botón de encendido | l | l | l
Manillas inteligentes ocultas en carrocería | l | l | l
Luces delanteras LED - Parametric Pixel Design | l | l | l
Luces traseras LED - Parametric Pixel Design | l | l | l
Luz de dia LED - Parametric Pixel Design | l | l | l
Luces interiores LED | l | l | l
Apoya Brazos Deslizable | l | l | l
Paddle Shift | l | l | l
Pedales metálicos | l | l | l
Portalón trasero con apertura eléctrica e inteligente | l | l | l
Radio Touch 12,3" con Apple CarPlay & Android Auto + Sonidos Naturaleza | l | l | l
Retrovisores eléctricos plegables con señalizador | l | l | l
Retrovisores eléctricos y calefaccionados | l | l | l
Selección modo de manejo (Normal, Sport, ECO, Nieve) | l | l | l
Sensor de lluvia | l | l | l
Tapiz Asientos | Cuero
Tweeters | l | l | l
Vidrios traseros de privacidad | l | l | l
Volante con regulación en altura y profundidad | l | l | l
Volante forrado en cuero | l | l | l
Audio Premium Bose - 8 Parlantes | l | l | l
Luz de Ambiente | l | l | l
Asientos delanteros calefaccionados | l | l | l
Asiento conductor con soporte lumbar de 2 vías eléctrico | Conductor | l | l
Asientos delanteros eléctricos | Conductor | l (Con memoria) | l (Con memoria)
Asientos Traseros eléctricos | - | 2 Posiciones | 2 Posiciones
Asientos con función de relajación | - | l | l
Asientos traseros calefaccionados | - | l | l
Asientos delanteros ventilados | - | l | l
Cortinas manuales para plazas traseras | - | l | l
Luz de día (DRL) LED Oculta | - | l | l
Vision Roof (techo panorámico) | - | l | l
Cargador Bidireccional (V2L) | - | l | l
OTROS
Cargador portátil | l
Frenos delanteros | Discos Ventilados
Frenos traseros | Discos Solido
Frenos Regenerativos | 4 niveles
Modo conducción 1 pedal (i-Pedal) | l
Nº de pasajeros / Nº de puertas | 5/5
Suspensión delantera / trasera | Mcpherson / Multi-Link
Tiempo de carga rápida (0% a 80% de la batería) - Cargador 50 kW | Aprox. 66 min**
Tiempo de carga rápida (0% a 80% de la batería) - Cargador 350 kW | Aprox. 18 min**
Tiempo de carga normal (0% a 100% de la batería) - Cargador 11 kW | Aprox 7hr 20 min**
Tiempo de carga normal (0% a 100% de la batería) - Cargador 7,2 kW | Aprox 11hr**
Tipo de dirección | Eléctrica-Asistida
Tipo de Combustible | Eléctricidad
Tipo de Enchufe carga rápida | DC Combo Tipo 2
Tipo de Enchufe carga normal/domiciliario/emergencia | Tipo 2
Tracción | TRASERA |  | INTEGRAL (AWD)
*Según el manual del propietario, este puede variar entre 210 a 570 Km, dependiendo de las condiciones de uso, promedio 400 Km.
**Estos valores son entregados por el Manual del usuario e información técnica entregada por Hyundai Corea.
Dependiendo del estado y la durabilidad de la batería de alto voltaje, las especificaciones del cargador y la temperatura ambiente, el tiempo necesario para cargar la batería de alto voltaje puede variar.
NOTA: Los precios y características técnicas descritas en esta ficha están sujetas a cambios sin previo aviso.
Cobertura técnica de Batería de alto voltaje: 96 meses (8 años) o 160.000 kms. Lo primero que ocurra.